## FJA-COSTA
Tribunal de Contas do Estado de Minas Gerais
Coordenadoria de Manutenção e Obras
PLANILHA ORÇAMENTÁRIA SEM DESONERAÇÃO
ITEM | CÓD | DESCRIÇÃO | UNID | QUANT. | PREÇO UNITÁRIO | PREÇO TOTAL
A |  | CANTEIRO DE OBRAS E MÃO DE OBRA
1 |  | INSTALAÇÕES PROVISÓRIAS
1.1 | ED-50155 | Locação de banheiro químico, dimensão (110x120x230)cm, linha padrão, contendo uma pia/higienizador de mãos, inclusive manutenção e mobilização/desmobilização | mês | 3 | 348 | 1044
1.2 | ED-16348 | Locação de conteiner com isolamento térmico, para depósito/ferramentaria de obra, com medidas referenciais de (6) metros comprimento, (2,3) metros largura e (2,5) metros altura útil interna, inclusive ligações elétricas internas, inclusive mobilização/desmobilização e ligações provisórias externas | mês | 3 | 680.92 | 2042.76
1.3 | ED-16356 | Ligações provisórias para conteiner | und | 1 | 310.97 | 310.97
2 |  | PROTEÇÃO DE TRANSEUNTE
2.1 | ED-50157 | Fita zebrada amarela para sinalização, largura = 7cm | m | 100 | 3.14 | 314
2.2 | ED-50156 | Proteção com fita zebrada amarela, largura = 7cm e peça 7x7cm | m | 30 | 7.47 | 224.1
3 |  | MÃO DE OBRA
3.1 | ED-21769 | Engenheiro civil de obra júnior com encargos complementares | h | 74.33 | 64.35 | 4783.1355
3.2 | ED-21776 | Encarregado geral de obras com encargos complementares | mês | 3 | 6136.54 | 18409.62
C |  | RECONSTRUÇÃO DE POÇO DE VISITA
4 |  | DEMOLIÇÃO
4.1 | ED-48443 | Demolição de concreto armado com equipamento elétrico, inclusive afastamento | m³ | 4 | 65.81 | 263.24
4.2 | ED-48479 | Demolição de piso cimentado ou contrapiso de argamassa, espessura máxima de 10cm, inclusive afastamento | m² | 3 | 14.74 | 44.22
4.3 | RO-43415 | Remoção manual de pavimentação com pré-moldado de concreto tipo pavi-S, com reaproveitamento | m² | 5 | 12.72 | 63.6
5 |  | ESCAVAÇÃO MANUAL
5.1 | ED-51108 | Escavação manual de vala com profundidade maior que 1,5m e menor ou igual a 3,0m | m³ | 11 | 72.94 | 802.34
6 |  | ESCORAMENTO DE VALA
6.1 | ED-51101 | Escoramento de vala tipo contínuo empregando pranchas e longarinas de peroba | m² | 12 | 86.2 | 1034.4
7 |  | FUNDAÇÕES
7.1 | ED-49747 | Perfuração de estaca broca a trado manual, D = 200mm | m | 15 | 24.31 | 364.65
8 |  | FORMA E DESFORMA
8.1 | ED-49811 | Forma e desforma de compensado resinado, esp. 12mm, reaproveitametno (3x) fundação | m² | 4 | 59.63 | 238.52
9 |  | ARMAÇÃO EM AÇO
9.1 | ED-48295 | Corte, dobra e montagem de aço CA-50 diâmetro (6,3mm a 12,5mm) - laje dos PV'S e estacas | kg | 150 | 12.81 | 1921.5
10 |  | CONCRETO PREPARADO EM OBRA
10.1 | ED-49786 | Fornecimento de concreto estrutural, preparado em obra com betoneira, com fck 20MPA, inclusive lançamento, adensamento e acabamento (fundação) - fundo dos PV's | m³ | 1.2 | 570.46 | 684.552
11 |  | ALVENARIA DE BLOCO DE CONCRETO
11.1 | ED-48219 | Alvenaria de bloco de concreto cheio sem armação, em concreto com Fck de 20 MPA, esp. 14cm, para revestimento, inclusive argamassa para assentamento | m² | 10 | 126.04 | 1260.4
11.2 | ED-9906 | Cinta de amarração de alvenaria de bloco de concreto em concreto estrutural, preparado em obra com betoneira, Fck 20MPA, moldada "in loco", inclusive armação (14x15) cm | m³ | 0.15 | 2820.08 | 423.012
11.3 | ED-50167 | Revestimento de argamassa com aditivo impermeabilizante, traço 1:3, esp. = 2,50cm | m² | 12 | 45.36 | 544.32
12 |  | TUBULAÇÃO PARA ESGOTO
12.1 | ED-50105 | Fornecimento e assentamento de tubo PVC rígido, coletor de esgoto liso, DN 100mm (4"), inclusive conexões | m | 6 | 51.24 | 307.44
13 |  | ATERRO E REATERRO
13.1 | ED-51121 | Reaterro compactado de vala com equipamento placa vibratória | m³ | 11 | 41.94 | 461.34
14 |  | TAMPÃO PARA POÇO DE VISITA
14.1 | Própria | Tampão circular em ferro fundido para poço de visita, articulado com diâmetro de 60cm, somente assentamento, exclusive fornecimento do tampão | und | 2 | 100 | 200
15 |  | PAVIMENTAÇÃO
15.1 | Própria | Reassentamento de calçamento em bloco de concreto intertravado tipo PAVI-S, com reaproveitamento dos blocos, inclusive fornecimento da areia | m² | 5 | 24.33 | 121.65
16 |  | TRANSPORTE E BOTA-FORA
16.1 | Própria | Carga de material de qualquer natureza em caçamba - manual | m³ | 10 | 10 | 100
16.2 | ED-51126 | Transporte de material demolido em caçamba | m³ | 10 | 48 | 480
D |  | RECOMPOSIÇÃO DE REVESTIMENTO DE PAREDE
17 |  | ANDAIME
17.1 | ED-9075 | Fornecimento de andaime metálico para fachada (locação), inclusive piso metálico e sapatas, exclusive montagem e desmontagem - 140m²x3mês | m²/mês | 420 | 6.66 | 2797.2
17.2 | ED-48245 | Montagem e desmontagem de andaime metálico para fachada com piso metálico, inclusive rodapé/guarda-corpo em mdeira, exclusive fornecimento do andaime - 140m² | m² | 140 | 11.85 | 1659
17.3 | ED-48249 | Tela de proteção de fachada instalada em andaime fachadeiro | m² | 140 | 5.11 | 715.4
18 |  | DEMOLIÇÃO
18.1 | ED-48502 | Demolição de revestimento cerâmico, azulejo ou ladrilho hidráulico, inclusive afastamento | m² | 142.5 | 14.74 | 2100.45
18.2 | ED-48501 | Demolição de reboco, com limpeza e raspação, inclusive afastamento | m² | 142.5 | 12.9 | 1838.25
19 |  | REVESTIMENTO DE ARGAMASSA
19.1 | ED-50731 | Chapisco com argamassa industrializada, esp. 5mm, aplicado em alvenaria/estrutura de concreto com desempenadeira metálica | m² | 142.5 | 11.97 | 1705.725
19.2 | ED-50761 | Reboco com argamassa traço 1:2:8 (cimento, cal e areia) esp. 20mm, aplicação manual | m² | 142.5 | 28.42 | 4049.85
20 |  | LIXAMENTO
20.1 | ED-50505 | Lixamento manual em parede | m² | 142.5 | 2.46 | 350.55
21 |  | SELADOR EM PAREDE
21.1 | ED-50514 | Preparação para emassamento ou pintura (látex/acrílica) em parede, inclusive uma (1) demão de selador acrílico | m² | 142.5 | 5.27 | 750.975
22 |  | PINTURA ACRÍLICA
22.1 | ED-50453 | Pintura acrílica em parede, três (3) demãos, exclusive selador acrílico e massa acrílica/corrida PVA | m² | 142.5 | 17.11 | 2438.175
23 |  | TRANSPORTE E BOTA-FORA
23.1 | ED-51133 | Transporte de material de qualquer natureza em carrinho de mão, com distância menor ou igual a 50m, inclusive carga e descarga | m³ | 5 | 19.17 | 95.85
23.2 | ED-51126 | Transporte de material demolido em caçamba | m³ | 5 | 48.06 | 240.3
|  | SUB-TOTAL |  |  |  | 55185.4945
24 |  | BONIFICAÇÃO E DESPESAS INDIRETAS (BDI – 29,38%) |  |  |  | 16213.5083
|  | TOTAL |  |  |  | 71399.0028

## FJA-ADITIVO
PLANILHA ORÇAMENTÁRIA -ADITIVO - TRIBUNAL DE CONTAS DO ESTADO DE MINAS GERAIS
EMPRESA: F J A COSTA CONSTRUÇÕES - ME CNPJ 13.531.312/0001-73
ITEM | CÓD | DESCRIÇÃO ADITIVO DA TUBULAÇÃO DE INCENDIO APODRECIDA | UNID | QUANT. | PREÇO UNITÁRIO | PREÇO TOTAL
A |  | CANTEIRO DE OBRAS E MÃO DE OBRA
1 |  | INSTALAÇÕES PROVISÓRIAS
1.1 | ED-50155 | Locação de banheiro químico, dimensão (110x120x230)cm, linha padrão, contendo uma pia/higienizador de mãos, inclusive manutenção e mobilização/desmobilização | mês | 3 |  | 0
1.2 | ED-16348 | Locação de conteiner com isolamento térmico, para depósito/ferramentaria de obra, com medidas referenciais de (6) metros comprimento, (2,3) metros largura e (2,5) metros altura útil interna, inclusive ligações elétricas internas, inclusive mobilização/d | mês | 3 |  | 0
1.3 | ED-16356 | Ligações provisórias para conteiner | und | 1,00 |  | #VALUE!
0
2 |  | PROTEÇÃO DE TRANSEUNTE
2.1 | ED-50157 | Fita zebrada amarela para sinalização, largura = 7cm | m | 50 | 3.14 | 157
2.2 | ED-50156 | Proteção com fita zebrada amarela, largura = 7cm e peça 7x7cm | m | 30 | 7.47 | 224.1
3 |  | MÃO DE OBRA
3.1 | ED-21769 | Engenheiro civil de obra júnior com encargos complementares | h | 10 | 64.35 | 643.5
3.2 | ED-21776 | Encarregado geral de obras com encargos complementares | mês | 1 | 6136.54 | 6136.54
C |  | RECONSTRUÇÃO DE POÇO DE VISITA
4 |  | DEMOLIÇÃO
4.1 | ED-48443 | Demolição de concreto armado com equipamento elétrico, inclusive afastamento | m³ |  |  | 0
4.2 | ED-48479 | Demolição de piso cimentado ou contrapiso de argamassa, espessura máxima de 10cm, inclusive afastamento | m² | 20 | 14.74 | 294.8
4.3 | RO-43415 | Remoção manual de pavimentação com pré-moldado de concreto tipo pavi-S, com reaproveitamento | m² | 20 | 12.72 | 254.4
5 |  | ESCAVAÇÃO MANUAL
5.1 | ED-51108 | Escavação manual de vala com profundidade maior que 1,5m e menor ou igual a 3,0m | m³ | 11,00 | 72.94 | 802.34
6 |  | ESCORAMENTO DE VALA
6.1 | ED-51101 | Escoramento de vala tipo contínuo empregando pranchas e longarinas de peroba | m² | 12,00 | 86.2 | 1034.4
7 |  | FUNDAÇÕES
7.1 | ED-49747 | Perfuração de estaca broca a trado manual, D = 200mm | m | 15,00 |  | 0
8 |  | FORMA E DESFORMA
8.1 | ED-49811 | Forma e desforma de compensado resinado, esp. 12mm, reaproveitametno (3x) fundação | m² | 4,00 |  | 0
9 |  | ARMAÇÃO EM AÇO
9.1 | ED-48295 | Corte, dobra e montagem de aço CA-50 diâmetro (6,3mm a 12,5mm) laje dos PV'S e estacas | kg | 150,00 |  | 0
10 |  | CONCRETO PREPARADO EM OBRA
10.1 | ED-49786 | Fornecimento de concreto estrutural, preparado em obra com betoneira, com fck 20MPA, inclusive lançamento, adensamento e acabamento (fundação) - fundo dos PV's | m³ | 1,20 |  | 0
11 |  | ALVENARIA DE BLOCO DE CONCRETO
11.1 | ED-48219 | Alvenaria de bloco de concreto cheio sem armação, em concreto com Fck de 20 MPA, esp. 14cm, para revestimento, inclusive argamassa para assentamento | m² | 10,00 |  | #VALUE!
11.2 | ED-9906 | Cinta de amarração de alvenaria de bloco de concreto em concreto estrutural, preparado em obra com betoneira, Fck 20MPA, moldada "in loco", inclusive armação (14x15) cm | m³ | 0,15 |  | #VALUE!
11.3 | ED-50167 | Revestimento de argamassa com aditivo impermeabilizante, traço 1:3, esp. = 2,50cm | m² | 12,00 |  | #VALUE!
12 |  | TUBULAÇÃO PARA ESGOTO
12.1 | ED-50105 | Fornecimento e assentamento de tubo PVC rígido, coletor de esgoto liso, DN 100mm (4"), inclusive conexões | m | 6,00 |  | 0
13 |  | ATERRO E REATERRO
13.1 | ED-51121 | Reaterro compactado de vala com equipamento placa vibratória | m³ | 11,00 | 41.94 | 461.34
14 |  | TAMPÃO PARA POÇO DE VISITA
14.1 | Própria | Tampão circular em ferro fundido para poço de visita, articulado com diâmetro de 60cm, somente assentamento, exclusive fornecimento do tampão | und | 2,00 |  | 0
15 |  | PAVIMENTAÇÃO
15.1 | Própria | Reassentamento de calçamento em bloco de concreto intertravado tipo PAVI-S, com reaproveitamento dos blocos, inclusive fornecimento da areia | m² | 20 | 24.33 | 486.6
16 |  | TRANSPORTE E BOTA-FORA
16.1 | Própria | Carga de material de qualquer natureza em caçamba - manual | m³ | 10,00 | 10 | #VALUE!
16.2 | ED-51126 | Transporte de material demolido em caçamba | m³ | 10,00 | 48 | #VALUE!
D |  | RECOMPOSIÇÃO DE REVESTIMENTO DE PAREDE
17 |  | ANDAIME
17.1 | ED-9075 | Fornecimento de andaime metálico para fachada (locação), inclusive piso metálico e sapatas, exclusive montagem e desmontagem - 140m²x3mês | m²/mês | 420,00 |  | #VALUE!
17.2 | ED-48245 | Montagem e desmontagem de andaime metálico para fachada com piso metálico, inclusive rodapé/guarda- corpo em mdeira, exclusive fornecimento do andaime - 140m² | m² | 140,00 |  | #VALUE!
17.3 | ED-48249 | Tela de proteção de fachada instalada em andaime fachadeiro | m² | 140,00 |  | #VALUE!
18 |  | DEMOLIÇÃO
18.1 | ED-48502 | Demolição de revestimento cerâmico, azulejo ou ladrilho hidráulico, inclusive afastamento | m² | 142,50 |  | #VALUE!
18.2 | ED-48501 | Demolição de reboco, com limpeza e raspação, inclusive afastamento | m² | 142,50 |  | #VALUE!
19 |  | REVESTIMENTO DE ARGAMASSA
19.1 | ED-50731 | Chapisco com argamassa industrializada, esp. 5mm, aplicado em alvenaria/estrutura de concreto com desempenadeira metálica | m² | 142,50 |  | #VALUE!
19.2 | ED-50761 | Reboco com argamassa traço 1:2:8 (cimento, cal e areia) esp. 20mm, aplicação manual | m² | 142,50 |  | #VALUE!
20 |  | LIXAMENTO
20.1 | ED-50505 | Lixamento manual em parede | m² | 142,50 |  | 0
21 |  | SELADOR EM PAREDE
21.1 | ED-50514 | Preparação para emassamento ou pintura (látex/acrílica) em parede, inclusive uma (1) demão de selador acrílico | m² | 142,50 |  | 0
22 |  | PINTURA ACRÍLICA
22.1 | ED-50453 | Pintura acrílica em parede, três (3) demãos, exclusive selador acrílico e massa acrílica/corrida PVA | m² | 142,50 |  | 0
23 |  | TRANSPORTE E BOTA-FORA
23.1 | ED-51133 | Transporte de material de qualquer natureza em carrinho de mão, com distância menor ou igual a 50m, inclusive carga e descarga | m³ | 10 | 19.17 | 191.7
23.2 | ED-51126 | Transporte de material demolido em caçamba | m³ | 10 | 48.06 | 480.6
|  | SUB-TOTAL |  |  |  | 11747.32
24 |  | BONIFICAÇÃO E DESPESAS INDIRETAS (BDI) |  |  | 29,38% | 3451.3626
|  | TOTAL |  |  |  | 15198.6826
Belo Horizonte, 30 de fevereiro de 2023.
Diretor - Fabrício José Alves Costa
CPF 762.726.726-91 CI M 3.009.388 CREA MG: 63523/D